## K-Type Thermocouple LUT
Temperature (°C) | Thermoelectric Voltage (mV)* | Amplified Voltage (mV)**
0 | 0 | 0
1 | 0.039 | 18.33
2 | 0.079 | 37.13
3 | 0.119 | 55.93 | *Data from NIST Reference Tables, ITS-90 Standard
4 | 0.158 | 74.26 | **Using gain of 470x (scale to 0-5V)
5 | 0.198 | 93.06
6 | 0.238 | 111.86
7 | 0.277 | 130.19
8 | 0.317 | 148.99
9 | 0.357 | 167.79
10 | 0.397 | 186.59
11 | 0.437 | 205.39
12 | 0.477 | 224.19
13 | 0.517 | 242.99
14 | 0.557 | 261.79
15 | 0.597 | 280.59
16 | 0.637 | 299.39
17 | 0.677 | 318.19
18 | 0.718 | 337.46
19 | 0.758 | 356.26
20 | 0.798 | 375.06
21 | 0.838 | 393.86
22 | 0.879 | 413.13
23 | 0.919 | 431.93
24 | 0.96 | 451.2
25 | 1 | 470
26 | 1.041 | 489.27
27 | 1.081 | 508.07
28 | 1.122 | 527.34
29 | 1.163 | 546.61
30 | 1.203 | 565.41
31 | 1.244 | 584.68
32 | 1.285 | 603.95
33 | 1.326 | 623.22
34 | 1.366 | 642.02
35 | 1.407 | 661.29
36 | 1.448 | 680.56
37 | 1.489 | 699.83
38 | 1.53 | 719.1
39 | 1.571 | 738.37
40 | 1.612 | 757.64
41 | 1.653 | 776.91
42 | 1.694 | 796.18
43 | 1.735 | 815.45
44 | 1.776 | 834.72
45 | 1.817 | 853.99
46 | 1.858 | 873.26
47 | 1.899 | 892.53
48 | 1.941 | 912.27
49 | 1.982 | 931.54
50 | 2.023 | 950.81
51 | 2.064 | 970.08
52 | 2.106 | 989.82
53 | 2.147 | 1009.09
54 | 2.188 | 1028.36
55 | 2.23 | 1048.1
56 | 2.271 | 1067.37
57 | 2.312 | 1086.64
58 | 2.354 | 1106.38
59 | 2.395 | 1125.65
60 | 2.436 | 1144.92
61 | 2.478 | 1164.66
62 | 2.519 | 1183.93
63 | 2.561 | 1203.67
64 | 2.602 | 1222.94
65 | 2.644 | 1242.68
66 | 2.685 | 1261.95
67 | 2.727 | 1281.69
68 | 2.768 | 1300.96
69 | 2.81 | 1320.7
70 | 2.851 | 1339.97
71 | 2.893 | 1359.71
72 | 2.934 | 1378.98
73 | 2.976 | 1398.72
74 | 3.017 | 1417.99
75 | 3.059 | 1437.73
76 | 3.1 | 1457
77 | 3.142 | 1476.74
78 | 3.184 | 1496.48
79 | 3.225 | 1515.75
80 | 3.267 | 1535.49
81 | 3.308 | 1554.76
82 | 3.35 | 1574.5
83 | 3.391 | 1593.77
84 | 3.433 | 1613.51
85 | 3.474 | 1632.78
86 | 3.516 | 1652.52
87 | 3.557 | 1671.79
88 | 3.599 | 1691.53
89 | 3.64 | 1710.8
90 | 3.682 | 1730.54
91 | 3.723 | 1749.81
92 | 3.765 | 1769.55
93 | 3.806 | 1788.82
94 | 3.848 | 1808.56
95 | 3.889 | 1827.83
96 | 3.931 | 1847.57
97 | 3.972 | 1866.84
98 | 4.013 | 1886.11
99 | 4.055 | 1905.85
100 | 4.096 | 1925.12
101 | 4.138 | 1944.86
102 | 4.179 | 1964.13
103 | 4.22 | 1983.4
104 | 4.262 | 2003.14
105 | 4.303 | 2022.41
106 | 4.344 | 2041.68
107 | 4.385 | 2060.95
108 | 4.427 | 2080.69
109 | 4.468 | 2099.96
110 | 4.509 | 2119.23
111 | 4.55 | 2138.5
112 | 4.591 | 2157.77
113 | 4.633 | 2177.51
114 | 4.674 | 2196.78
115 | 4.715 | 2216.05
116 | 4.756 | 2235.32
117 | 4.797 | 2254.59
118 | 4.838 | 2273.86
119 | 4.879 | 2293.13
120 | 4.92 | 2312.4
121 | 4.961 | 2331.67
122 | 5.002 | 2350.94
123 | 5.043 | 2370.21
124 | 5.084 | 2389.48
125 | 5.124 | 2408.28
126 | 5.165 | 2427.55
127 | 5.206 | 2446.82
128 | 5.247 | 2466.09
129 | 5.288 | 2485.36
130 | 5.328 | 2504.16
131 | 5.369 | 2523.43
132 | 5.41 | 2542.7
133 | 5.45 | 2561.5
134 | 5.491 | 2580.77
135 | 5.532 | 2600.04
136 | 5.572 | 2618.84
137 | 5.613 | 2638.11
138 | 5.653 | 2656.91
139 | 5.694 | 2676.18
140 | 5.735 | 2695.45
141 | 5.775 | 2714.25
142 | 5.815 | 2733.05
143 | 5.856 | 2752.32
144 | 5.896 | 2771.12
145 | 5.937 | 2790.39
146 | 5.977 | 2809.19
147 | 6.017 | 2827.99
148 | 6.058 | 2847.26
149 | 6.098 | 2866.06
150 | 6.138 | 2884.86
151 | 6.179 | 2904.13
152 | 6.219 | 2922.93
153 | 6.259 | 2941.73
154 | 6.299 | 2960.53
155 | 6.339 | 2979.33
156 | 6.38 | 2998.6
157 | 6.42 | 3017.4
158 | 6.46 | 3036.2
159 | 6.5 | 3055
160 | 6.54 | 3073.8
161 | 6.58 | 3092.6
162 | 6.62 | 3111.4
163 | 6.66 | 3130.2
164 | 6.701 | 3149.47
165 | 6.741 | 3168.27
166 | 6.781 | 3187.07
167 | 6.821 | 3205.87
168 | 6.861 | 3224.67
169 | 6.901 | 3243.47
170 | 6.941 | 3262.27
171 | 6.981 | 3281.07
172 | 7.021 | 3299.87
173 | 7.06 | 3318.2
174 | 7.1 | 3337
175 | 7.14 | 3355.8
176 | 7.18 | 3374.6
177 | 7.22 | 3393.4
178 | 7.26 | 3412.2
179 | 7.3 | 3431
180 | 7.34 | 3449.8
181 | 7.38 | 3468.6
182 | 7.42 | 3487.4
183 | 7.46 | 3506.2
184 | 7.5 | 3525
185 | 7.54 | 3543.8
186 | 7.579 | 3562.13
187 | 7.619 | 3580.93
188 | 7.659 | 3599.73
189 | 7.699 | 3618.53
190 | 7.739 | 3637.33
191 | 7.779 | 3656.13
192 | 7.819 | 3674.93
193 | 7.859 | 3693.73
194 | 7.899 | 3712.53
195 | 7.939 | 3731.33
196 | 7.979 | 3750.13
197 | 8.019 | 3768.93
198 | 8.059 | 3787.73
199 | 8.099 | 3806.53
200 | 8.138 | 3824.86
201 | 8.178 | 3843.66
202 | 8.218 | 3862.46
203 | 8.258 | 3881.26
204 | 8.298 | 3900.06
205 | 8.338 | 3918.86
206 | 8.378 | 3937.66
207 | 8.418 | 3956.46
208 | 8.458 | 3975.26
209 | 8.499 | 3994.53
210 | 8.539 | 4013.33
211 | 8.579 | 4032.13
212 | 8.619 | 4050.93
213 | 8.659 | 4069.73
214 | 8.699 | 4088.53
215 | 8.739 | 4107.33
216 | 8.779 | 4126.13
217 | 8.819 | 4144.93
218 | 8.86 | 4164.2
219 | 8.9 | 4183
220 | 8.94 | 4201.8
221 | 8.98 | 4220.6
222 | 9.02 | 4239.4
223 | 9.061 | 4258.67
224 | 9.101 | 4277.47
225 | 9.141 | 4296.27
226 | 9.181 | 4315.07
227 | 9.222 | 4334.34
228 | 9.262 | 4353.14
229 | 9.302 | 4371.94
230 | 9.343 | 4391.21
231 | 9.383 | 4410.01
232 | 9.423 | 4428.81
233 | 9.464 | 4448.08
234 | 9.504 | 4466.88
235 | 9.545 | 4486.15
236 | 9.585 | 4504.95
237 | 9.626 | 4524.22
238 | 9.666 | 4543.02
239 | 9.707 | 4562.29
240 | 9.747 | 4581.09
241 | 9.788 | 4600.36
242 | 9.828 | 4619.16
243 | 9.869 | 4638.43
244 | 9.909 | 4657.23
245 | 9.95 | 4676.5
246 | 9.991 | 4695.77
247 | 10.031 | 4714.57
248 | 10.072 | 4733.84
249 | 10.113 | 4753.11
250 | 10.153 | 4771.91
251 | 10.194 | 4791.18
252 | 10.235 | 4810.45
253 | 10.276 | 4829.72
254 | 10.316 | 4848.52
255 | 10.357 | 4867.79